## Sheet1
大类 | 图层中文名称 | 主要内容 | 实体类型 | GIS层名 | PipeCode | PipeName | PipeCode | PipeName
供电 | 供电管点 | 人孔、变压器、接线箱等 | P | GDPOINT | GD | 供电管线 | GD | 供电管线
| 供电管线 | 供电管线 | L | GDLINE | GD | 供电管线 | LD | 路灯管线
| 路灯管点 | 接线箱等 | P | LDPOINT | LD | 路灯管线 | XH | 信号线管线
| 路灯管线 | 路灯管线 | L | LDLINE | LD | 路灯管线 | DX | 电信管线
| 信号线管点 | 人孔、手孔等 | P | XHPOINT | XH | 信号线管线 | LT | 联通管线
| 信号线管线 | 信号线管线 | L | XHLINE | XH | 信号线管线 | YD | 移动管线
通讯 | 电信管点 | 电话亭、人孔等 | P | DXPOINT | DX | 电信管线 | JK | 监控信号管线
| 电信管线 | 电信管线 | L | DXLINE | DX | 电信管线 | DS | 有线电视管线
| 联通管点 | 手孔、人孔等 | P | LTPOINT | LT | 联通管线 | GB | 广播管线
| 联通管线 | 联通管线 | L | LTLINE | LT | 联通管线 | DT | 供电通讯管线
| 移动管点 | 上杆、手孔、人孔等 | P | YDPOINT | YD | 移动管线 | RP | 热力通讯管线
| 移动管线 | 移动管线 | L | YDLINE | YD | 移动管线 | RP | 热力通讯
| 监控信号管点 | 手孔、人孔、接线箱等 | P | JKPOINT | JK | 监控信号管线 | JY | 军用管线
| 监控信号管线 | 监控信号管线 | L | JKLINE | JK | 监控信号管线 | RX | 燃气通讯管线
| 有线电视管点 | 手孔、上杆等 | P | DSPOINT | DS | 有线电视管线 | RX | 燃气通讯
| 有线电视管线 | 有线电视管线 | L | DSLINE | DS | 有线电视管线 | CS | 传输管线管线
| 广播管点 | 人孔、上杆等 | P | GBPOINT | GB | 广播管线 | CS | 传输管线
| 广播管线 | 广播管线 | L | GBLINE | GB | 广播管线 | ZY | 专用管线管线
| 供电通讯管点 | 供电通讯管线点、偏心井位中心点等 | P | DTPOINT | DT | 供电通讯管线 | ZY | 专用管线
| 供电通讯管线 | 供电通讯管线 | L | DTLINE | DT | 供电通讯管线 | DQ | 其它通讯管线
| 热力通讯管点 | 热力通讯管线点、偏心井位中心点等 | P | RPPOINT | RP | 热力通讯管线 | JS | 给水管线
| 热力通讯 | 热力通讯管线 | L | RPLINE | RP | 热力通讯 | ZS | 再生水管线
| 军用管点 | 手孔、上杆等 | P | JYPOINT | JY | 军用管线 | YS | 雨水管线
| 军用管线 | 军用管线 | L | JYLINE | JY | 军用管线 | WS | 污水管线
| 燃气通讯管点 | 燃气通讯管点 | P | RXPOINT | RX | 燃气通讯管线 | HS | 雨污合流管线
| 燃气通讯 | 燃气通讯管线 | L | RXLINE | RX | 燃气通讯 | MQ | 煤气管线
| 传输管线管点 | 传输 | P | CSPOINT | CS | 传输管线管线 | YH | 液化气管线
| 传输管线 | 传输 | L | CSLINE | CS | 传输管线 | TR | 天然气管线
| 专用管线管点 | 专用 | P | ZYPOINT | ZY | 专用管线管线 | RL | 热力管线
| 专用管线 | 专用 | L | ZYLINE | ZY | 专用管线 | GY | 工业管线
| 其它通讯管点 | 其它 | P | DQPOINT | DQ | 其它通讯管线 | ZH | 综合管沟
| 其它通讯管线 | 其它 | L | DQLINE | DQ | 其它通讯管线 | BX | 不明管线管线
给水 | 给水管点 | 阀门井、排气阀、检查井、水表井、消防栓、消防水鹤、测压点 | P | JSPOINT | JS | 给水管线 | RF | 人防管线
| 给水管线 | 供水管线 | L | JSLINE | JS | 给水管线 | DT | 轨道交通管线
| 再生水管点 | 再生水 | P | ZSPOINT | ZS | 再生水管线
| 再生水管线 | 再生水 | L | ZSLINE | ZS | 再生水管线
排水 | 雨水管点 | 雨水井等 | P | YSPOINT | YS | 雨水管线
| 雨水管线 | 雨水管线 | L | YSLINE | YS | 雨水管线
| 污水管点 | 污水井等 | P | WSPOINT | WS | 污水管线
| 污水管线 | 污水管线 | L | WSLINE | WS | 污水管线
| 雨污合流管点 | 雨污合流井 | P | HSPOINT | HS | 雨污合流管线
| 雨污合流管线 | 雨污合流管线 | L | HSLINE | HS | 雨污合流管线
燃气 | 煤气管点 | 煤气阀门井、凝水缸等 | P | MQPOINT | MQ | 煤气管线
| 煤气管线 | 煤气管线 | L | MQLINE | MQ | 煤气管线
| 液化气管点 | 液化气阀门等 | P | YHPOINT | YH | 液化气管线
| 液化气管线 | 液化气管线 | L | YHLINE | YH | 液化气管线
| 天然气管点 | 天然气阀门等 | P | TRPOINT | TR | 天然气管线
| 天然气管线 | 天然气管线 | L | TRLINE | TR | 天然气管线
热力 | 热力管点 | 指用于供暖的蒸汽管道、热水管道的连接点 | P | RLPOINT | RL | 热力管线
| 热力管线 | 指用于供暖的蒸汽、热水管道 | L | RLLINE | RL | 热力管线
工业 | 工业管点 | 工业管点 | P | GYPOINT | GY | 工业管线
| 工业管线 | 工业管线 | L | GYLINE | GY | 工业管线
综合管沟 | 综合管沟 | 综合管沟边线段端点 | P | ZHPOINT | ZH | 综合管沟
| 综合管沟 | 综合管沟边线段 | L | ZHLINE | ZH | 综合管沟
| 综合管沟 | 根据综合管沟边线生成的面要素 | R | ZHPOLY | ZH | 综合管沟
不明 | 不明管线管点 | 废弃或无人认领的 | P | BXPOINT | BX | 不明管线管线
| 不明管线管线 | 废弃或无人认领的 | L | BXLINE | BX | 不明管线管线
| 人防 | 人防中心线段端点 | P | RFPOINT | RF | 人防管线
| 人防 | 人防中心线段 | L | RFLINE | RF | 人防管线
| 轨道交通 | 轨道交通中心线段端点 | P | DTPOINT | DT | 轨道交通管线
| 轨道交通 | 轨道交通中心线段 | L | DTLINE | DT | 轨道交通管线

## YT_PIPE_CODE
OBJECTID | PipeCode | PipeName | AutoNames | Priority
1 | GD | 供电管线 | GD/供电 | 2
2 | LD | 路灯管线 | LD/路灯 | 2
3 | XH | 信号线管线 | XH/信号线 | 3
4 | DX | 电信管线 | DX/电信 | 2
5 | LT | 联通管线 | LT/联通 | 2
6 | YD | 移动管线 | YD/移动 | 2
7 | JK | 监控信号管线 | JK/监控信号 | 4
8 | DS | 有线电视管线 | DS/有线电视 | 4
9 | GB | 广播管线 | GB/广播 | 2
10 | DT | 供电通讯管线 | DT/供电通讯 | 4
11 | RP | 热力通讯管线 | RP/热力通讯 | 4
12 | JY | 军用管线 | JY/军用 | 2
13 | RX | 燃气通讯管线 | RX/燃气通讯 | 4
14 | CS | 传输管线 | CS/传输 | 2
15 | ZY | 专用管线 | ZY/专用 | 2
16 | DQ | 其它通讯管线 | DQ/其它通讯 | 4
17 | JS | 给水管线 | JS/给水 | 2
18 | ZS | 再生水管线 | ZS/再生水 | 3
19 | YS | 雨水管线 | YS/雨水 | 2
20 | WS | 污水管线 | WS/污水 | 2
21 | HS | 雨污合流管线 | HS/雨污合流 | 4
22 | MQ | 煤气管线 | MQ/煤气 | 2
23 | YH | 液化气管线 | YH/液化气 | 3
24 | TR | 天然气管线 | TR/天然气 | 3
25 | RL | 热力管线 | RL/热力 | 2
26 | GY | 工业管线 | GY/工业 | 2
27 | ZH | 综合管沟 | ZH/综合管沟 | 4
28 | BX | 不明管线管线 | BX/不明 | 2
29 | RF | 人防管线 | RF/人防 | 2
30 | DT | 轨道交通管线 | DT/轨道交通 | 4

## YT_PIPE_LAYER
OBJECTID | PipeCode | LayerName | AutoNames |  | DataType | Template
1 | GD | 供电管线 | LINE/_L/供电 | 2 | Line | LINE
2 | LD | 路灯管线 | LINE/_L/路灯 | 2 | Line | LINE
3 | XH | 信号线管线 | LINE/_L/信号线 | 3 | Line | LINE
4 | DX | 电信管线 | LINE/_L/电信 | 2 | Line | LINE
5 | LT | 联通管线 | LINE/_L/联通 | 2 | Line | LINE
6 | YD | 移动管线 | LINE/_L/移动 | 2 | Line | LINE
7 | JK | 监控信号管线 | LINE/_L/监控信号 | 4 | Line | LINE
8 | DS | 有线电视管线 | LINE/_L/有线电视 | 4 | Line | LINE
9 | GB | 广播管线 | LINE/_L/广播 | 2 | Line | LINE
10 | DT | 供电通讯管线 | LINE/_L/供电通讯 | 4 | Line | LINE
11 | RP | 热力通讯管线 | LINE/_L/热力通讯 | 4 | Line | LINE
12 | JY | 军用管线 | LINE/_L/军用 | 2 | Line | LINE
13 | RX | 燃气通讯管线 | LINE/_L/燃气通讯 | 4 | Line | LINE
14 | CS | 传输管线 | LINE/_L/传输 | 2 | Line | LINE
15 | ZY | 专用管线 | LINE/_L/专用 | 2 | Line | LINE
16 | DQ | 其它通讯管线 | LINE/_L/其它通讯 | 4 | Line | LINE
17 | JS | 给水管线 | LINE/_L/给水 | 2 | Line | LINE
18 | ZS | 再生水管线 | LINE/_L/再生水 | 3 | Line | LINE
19 | YS | 雨水管线 | LINE/_L/雨水 | 2 | Line | LINE
20 | WS | 污水管线 | LINE/_L/污水 | 2 | Line | LINE
21 | HS | 雨污合流管线 | LINE/_L/雨污合流 | 4 | Line | LINE
22 | MQ | 煤气管线 | LINE/_L/煤气 | 2 | Line | LINE
23 | YH | 液化气管线 | LINE/_L/液化气 | 3 | Line | LINE
24 | TR | 天然气管线 | LINE/_L/天然气 | 3 | Line | LINE
25 | RL | 热力管线 | LINE/_L/热力 | 2 | Line | LINE
26 | GY | 工业管线 | LINE/_L/工业 | 2 | Line | LINE
27 | ZH | 综合管沟 | LINE/_L/综合管沟 | 4 | Line | LINE
28 | BX | 不明管线管线 | LINE/_L/不明 | 2 | Line | LINE
29 | RF | 人防管线 | LINE/_L/人防 | 2 | Line | LINE
30 | DT | 轨道交通管线 | LINE/_L/轨道交通 | 4 | Line | LINE
31 | GD | 供电管点 | POINT/_P/点 | 2 | Point | POINT
32 | LD | 路灯管点 | POINT/_P/点 | 2 | Point | POINT
33 | XH | 信号线管点 | POINT/_P/点 | 3 | Point | POINT
34 | DX | 电信管点 | POINT/_P/点 | 2 | Point | POINT
35 | LT | 联通管点 | POINT/_P/点 | 2 | Point | POINT
36 | YD | 移动管点 | POINT/_P/点 | 2 | Point | POINT
37 | JK | 监控信号管点 | POINT/_P/点 | 4 | Point | POINT
38 | DS | 有线电视管点 | POINT/_P/点 | 4 | Point | POINT
39 | GB | 广播管点 | POINT/_P/点 | 2 | Point | POINT
40 | DT | 供电通讯管点 | POINT/_P/点 | 4 | Point | POINT
41 | RP | 热力通讯管点 | POINT/_P/点 | 4 | Point | POINT
42 | JY | 军用管点 | POINT/_P/点 | 2 | Point | POINT
43 | RX | 燃气通讯管点 | POINT/_P/点 | 4 | Point | POINT
44 | CS | 传输管点 | POINT/_P/点 | 2 | Point | POINT
45 | ZY | 专用管点 | POINT/_P/点 | 2 | Point | POINT
46 | DQ | 其它通讯管点 | POINT/_P/点 | 4 | Point | POINT
47 | JS | 给水管点 | POINT/_P/点 | 2 | Point | POINT
48 | ZS | 再生水管点 | POINT/_P/点 | 3 | Point | POINT
49 | YS | 雨水管点 | POINT/_P/点 | 2 | Point | POINT
50 | WS | 污水管点 | POINT/_P/点 | 2 | Point | POINT
51 | HS | 雨污合流管点 | POINT/_P/点 | 4 | Point | POINT
52 | MQ | 煤气管点 | POINT/_P/点 | 2 | Point | POINT
53 | YH | 液化气管点 | POINT/_P/点 | 3 | Point | POINT
54 | TR | 天然气管点 | POINT/_P/点 | 3 | Point | POINT
55 | RL | 热力管点 | POINT/_P/点 | 2 | Point | POINT
56 | GY | 工业管点 | POINT/_P/点 | 2 | Point | POINT
57 | ZH | 综合管沟 | POINT/_P/点 | 4 | Point | POINT
58 | BX | 不明管点管点 | POINT/_P/点 | 2 | Point | POINT
59 | RF | 人防管点 | POINT/_P/点 | 2 | Point | POINT
60 | DT | 轨道交通管点 | POINT/_P/点 | 4 | Point | POINT
61 | GD | 供电辅助线 | LANNEXE/_ASS_L/辅助线 | 2 | AssLine | ASSLINE
62 | LD | 路灯辅助线 | LANNEXE/_ASS_L/辅助线 | 2 | AssLine | ASSLINE
63 | XH | 信号线辅助线 | LANNEXE/_ASS_L/辅助线 | 3 | AssLine | ASSLINE
64 | DX | 电信辅助线 | LANNEXE/_ASS_L/辅助线 | 2 | AssLine | ASSLINE
65 | LT | 联通辅助线 | LANNEXE/_ASS_L/辅助线 | 2 | AssLine | ASSLINE
66 | YD | 移动辅助线 | LANNEXE/_ASS_L/辅助线 | 2 | AssLine | ASSLINE
67 | JK | 监控信号辅助线 | LANNEXE/_ASS_L/辅助线 | 4 | AssLine | ASSLINE
68 | DS | 有线电视辅助线 | LANNEXE/_ASS_L/辅助线 | 4 | AssLine | ASSLINE
69 | GB | 广播辅助线 | LANNEXE/_ASS_L/辅助线 | 2 | AssLine | ASSLINE
70 | DT | 供电通讯辅助线 | LANNEXE/_ASS_L/辅助线 | 4 | AssLine | ASSLINE
71 | RP | 热力通讯辅助线 | LANNEXE/_ASS_L/辅助线 | 4 | AssLine | ASSLINE
72 | JY | 军用辅助线 | LANNEXE/_ASS_L/辅助线 | 2 | AssLine | ASSLINE
73 | RX | 燃气通讯辅助线 | LANNEXE/_ASS_L/辅助线 | 4 | AssLine | ASSLINE
74 | CS | 传输辅助线 | LANNEXE/_ASS_L/辅助线 | 2 | AssLine | ASSLINE
75 | ZY | 专用辅助线 | LANNEXE/_ASS_L/辅助线 | 2 | AssLine | ASSLINE
76 | DQ | 其它通讯辅助线 | LANNEXE/_ASS_L/辅助线 | 4 | AssLine | ASSLINE
77 | JS | 给水辅助线 | LANNEXE/_ASS_L/辅助线 | 2 | AssLine | ASSLINE
78 | ZS | 再生水辅助线 | LANNEXE/_ASS_L/辅助线 | 3 | AssLine | ASSLINE
79 | YS | 雨水辅助线 | LANNEXE/_ASS_L/辅助线 | 2 | AssLine | ASSLINE
80 | WS | 污水辅助线 | LANNEXE/_ASS_L/辅助线 | 2 | AssLine | ASSLINE
81 | HS | 雨污合流辅助线 | LANNEXE/_ASS_L/辅助线 | 4 | AssLine | ASSLINE
82 | MQ | 煤气辅助线 | LANNEXE/_ASS_L/辅助线 | 2 | AssLine | ASSLINE
83 | YH | 液化气辅助线 | LANNEXE/_ASS_L/辅助线 | 3 | AssLine | ASSLINE
84 | TR | 天然气辅助线 | LANNEXE/_ASS_L/辅助线 | 3 | AssLine | ASSLINE
85 | RL | 热力辅助线 | LANNEXE/_ASS_L/辅助线 | 2 | AssLine | ASSLINE
86 | GY | 工业辅助线 | LANNEXE/_ASS_L/辅助线 | 2 | AssLine | ASSLINE
87 | ZH | 综合管沟 | LANNEXE/_ASS_L/辅助线 | 4 | AssLine | ASSLINE
88 | BX | 不明辅助线辅助线 | LANNEXE/_ASS_L/辅助线 | 2 | AssLine | ASSLINE
89 | RF | 人防辅助线 | LANNEXE/_ASS_L/辅助线 | 2 | AssLine | ASSLINE
90 | DT | 轨道交通辅助线 | LANNEXE/_ASS_L/辅助线 | 4 | AssLine | ASSLINE
91 | GD | 供电辅助点 | PANNEXE/_ASS_P/辅助点 | 2 | AssPoint | ASSPOINT
92 | LD | 路灯辅助点 | PANNEXE/_ASS_P/辅助点 | 2 | AssPoint | ASSPOINT
93 | XH | 信号线辅助点 | PANNEXE/_ASS_P/辅助点 | 3 | AssPoint | ASSPOINT
94 | DX | 电信辅助点 | PANNEXE/_ASS_P/辅助点 | 2 | AssPoint | ASSPOINT
95 | LT | 联通辅助点 | PANNEXE/_ASS_P/辅助点 | 2 | AssPoint | ASSPOINT
96 | YD | 移动辅助点 | PANNEXE/_ASS_P/辅助点 | 2 | AssPoint | ASSPOINT
97 | JK | 监控信号辅助点 | PANNEXE/_ASS_P/辅助点 | 4 | AssPoint | ASSPOINT
98 | DS | 有线电视辅助点 | PANNEXE/_ASS_P/辅助点 | 4 | AssPoint | ASSPOINT
99 | GB | 广播辅助点 | PANNEXE/_ASS_P/辅助点 | 2 | AssPoint | ASSPOINT
100 | DT | 供电通讯辅助点 | PANNEXE/_ASS_P/辅助点 | 4 | AssPoint | ASSPOINT
101 | RP | 热力通讯辅助点 | PANNEXE/_ASS_P/辅助点 | 4 | AssPoint | ASSPOINT
102 | JY | 军用辅助点 | PANNEXE/_ASS_P/辅助点 | 2 | AssPoint | ASSPOINT
103 | RX | 燃气通讯辅助点 | PANNEXE/_ASS_P/辅助点 | 4 | AssPoint | ASSPOINT
104 | CS | 传输辅助点 | PANNEXE/_ASS_P/辅助点 | 2 | AssPoint | ASSPOINT
105 | ZY | 专用辅助点 | PANNEXE/_ASS_P/辅助点 | 2 | AssPoint | ASSPOINT
106 | DQ | 其它通讯辅助点 | PANNEXE/_ASS_P/辅助点 | 4 | AssPoint | ASSPOINT
107 | JS | 给水辅助点 | PANNEXE/_ASS_P/辅助点 | 2 | AssPoint | ASSPOINT
108 | ZS | 再生水辅助点 | PANNEXE/_ASS_P/辅助点 | 3 | AssPoint | ASSPOINT
109 | YS | 雨水辅助点 | PANNEXE/_ASS_P/辅助点 | 2 | AssPoint | ASSPOINT
110 | WS | 污水辅助点 | PANNEXE/_ASS_P/辅助点 | 2 | AssPoint | ASSPOINT
111 | HS | 雨污合流辅助点 | PANNEXE/_ASS_P/辅助点 | 4 | AssPoint | ASSPOINT
112 | MQ | 煤气辅助点 | PANNEXE/_ASS_P/辅助点 | 2 | AssPoint | ASSPOINT
113 | YH | 液化气辅助点 | PANNEXE/_ASS_P/辅助点 | 3 | AssPoint | ASSPOINT
114 | TR | 天然气辅助点 | PANNEXE/_ASS_P/辅助点 | 3 | AssPoint | ASSPOINT
115 | RL | 热力辅助点 | PANNEXE/_ASS_P/辅助点 | 2 | AssPoint | ASSPOINT
116 | GY | 工业辅助点 | PANNEXE/_ASS_P/辅助点 | 2 | AssPoint | ASSPOINT
117 | ZH | 综合管沟 | PANNEXE/_ASS_P/辅助点 | 4 | AssPoint | ASSPOINT
118 | BX | 不明辅助点辅助点 | PANNEXE/_ASS_P/辅助点 | 2 | AssPoint | ASSPOINT
119 | RF | 人防辅助点 | PANNEXE/_ASS_P/辅助点 | 2 | AssPoint | ASSPOINT
120 | DT | 轨道交通辅助点 | PANNEXE/_ASS_P/辅助点 | 4 | AssPoint | ASSPOINT
121 | GD | 供电管线注记 | LEXPTEXT/_ANNO_L/管线注记 | 2 | AnnoLine | ANNOLINE
122 | LD | 路灯管线注记 | LEXPTEXT/_ANNO_L/管线注记 | 2 | AnnoLine | ANNOLINE
123 | XH | 信号线管线注记 | LEXPTEXT/_ANNO_L/管线注记 | 3 | AnnoLine | ANNOLINE
124 | DX | 电信管线注记 | LEXPTEXT/_ANNO_L/管线注记 | 2 | AnnoLine | ANNOLINE
125 | LT | 联通管线注记 | LEXPTEXT/_ANNO_L/管线注记 | 2 | AnnoLine | ANNOLINE
126 | YD | 移动管线注记 | LEXPTEXT/_ANNO_L/管线注记 | 2 | AnnoLine | ANNOLINE
127 | JK | 监控信号管线注记 | LEXPTEXT/_ANNO_L/管线注记 | 4 | AnnoLine | ANNOLINE
128 | DS | 有线电视管线注记 | LEXPTEXT/_ANNO_L/管线注记 | 4 | AnnoLine | ANNOLINE
129 | GB | 广播管线注记 | LEXPTEXT/_ANNO_L/管线注记 | 2 | AnnoLine | ANNOLINE
130 | DT | 供电通讯管线注记 | LEXPTEXT/_ANNO_L/管线注记 | 4 | AnnoLine | ANNOLINE
131 | RP | 热力通讯管线注记 | LEXPTEXT/_ANNO_L/管线注记 | 4 | AnnoLine | ANNOLINE
132 | JY | 军用管线注记 | LEXPTEXT/_ANNO_L/管线注记 | 2 | AnnoLine | ANNOLINE
133 | RX | 燃气通讯管线注记 | LEXPTEXT/_ANNO_L/管线注记 | 4 | AnnoLine | ANNOLINE
134 | CS | 传输管线注记 | LEXPTEXT/_ANNO_L/管线注记 | 2 | AnnoLine | ANNOLINE
135 | ZY | 专用管线注记 | LEXPTEXT/_ANNO_L/管线注记 | 2 | AnnoLine | ANNOLINE
136 | DQ | 其它通讯管线注记 | LEXPTEXT/_ANNO_L/管线注记 | 4 | AnnoLine | ANNOLINE
137 | JS | 给水管线注记 | LEXPTEXT/_ANNO_L/管线注记 | 2 | AnnoLine | ANNOLINE
138 | ZS | 再生水管线注记 | LEXPTEXT/_ANNO_L/管线注记 | 3 | AnnoLine | ANNOLINE
139 | YS | 雨水管线注记 | LEXPTEXT/_ANNO_L/管线注记 | 2 | AnnoLine | ANNOLINE
140 | WS | 污水管线注记 | LEXPTEXT/_ANNO_L/管线注记 | 2 | AnnoLine | ANNOLINE
141 | HS | 雨污合流管线注记 | LEXPTEXT/_ANNO_L/管线注记 | 4 | AnnoLine | ANNOLINE
142 | MQ | 煤气管线注记 | LEXPTEXT/_ANNO_L/管线注记 | 2 | AnnoLine | ANNOLINE
143 | YH | 液化气管线注记 | LEXPTEXT/_ANNO_L/管线注记 | 3 | AnnoLine | ANNOLINE
144 | TR | 天然气管线注记 | LEXPTEXT/_ANNO_L/管线注记 | 3 | AnnoLine | ANNOLINE
145 | RL | 热力管线注记 | LEXPTEXT/_ANNO_L/管线注记 | 2 | AnnoLine | ANNOLINE
146 | GY | 工业管线注记 | LEXPTEXT/_ANNO_L/管线注记 | 2 | AnnoLine | ANNOLINE
147 | ZH | 综合管沟 | LEXPTEXT/_ANNO_L/管线注记 | 4 | AnnoLine | ANNOLINE
148 | BX | 不明管线注记管线注记 | LEXPTEXT/_ANNO_L/管线注记 | 2 | AnnoLine | ANNOLINE
149 | RF | 人防管线注记 | LEXPTEXT/_ANNO_L/管线注记 | 2 | AnnoLine | ANNOLINE
150 | DT | 轨道交通管线注记 | LEXPTEXT/_ANNO_L/管线注记 | 4 | AnnoLine | ANNOLINE
151 | GD | 供电管点注记 | PEXPTEXT/_ANNO_P/管点注记 | 2 | AnnoPoint | ANNOPOINT
152 | LD | 路灯管点注记 | PEXPTEXT/_ANNO_P/管点注记 | 2 | AnnoPoint | ANNOPOINT
153 | XH | 信号线管点注记 | PEXPTEXT/_ANNO_P/管点注记 | 3 | AnnoPoint | ANNOPOINT
154 | DX | 电信管点注记 | PEXPTEXT/_ANNO_P/管点注记 | 2 | AnnoPoint | ANNOPOINT
155 | LT | 联通管点注记 | PEXPTEXT/_ANNO_P/管点注记 | 2 | AnnoPoint | ANNOPOINT
156 | YD | 移动管点注记 | PEXPTEXT/_ANNO_P/管点注记 | 2 | AnnoPoint | ANNOPOINT
157 | JK | 监控信号管点注记 | PEXPTEXT/_ANNO_P/管点注记 | 4 | AnnoPoint | ANNOPOINT
158 | DS | 有线电视管点注记 | PEXPTEXT/_ANNO_P/管点注记 | 4 | AnnoPoint | ANNOPOINT
159 | GB | 广播管点注记 | PEXPTEXT/_ANNO_P/管点注记 | 2 | AnnoPoint | ANNOPOINT
160 | DT | 供电通讯管点注记 | PEXPTEXT/_ANNO_P/管点注记 | 4 | AnnoPoint | ANNOPOINT
161 | RP | 热力通讯管点注记 | PEXPTEXT/_ANNO_P/管点注记 | 4 | AnnoPoint | ANNOPOINT
162 | JY | 军用管点注记 | PEXPTEXT/_ANNO_P/管点注记 | 2 | AnnoPoint | ANNOPOINT
163 | RX | 燃气通讯管点注记 | PEXPTEXT/_ANNO_P/管点注记 | 4 | AnnoPoint | ANNOPOINT
164 | CS | 传输管点注记 | PEXPTEXT/_ANNO_P/管点注记 | 2 | AnnoPoint | ANNOPOINT
165 | ZY | 专用管点注记 | PEXPTEXT/_ANNO_P/管点注记 | 2 | AnnoPoint | ANNOPOINT
166 | DQ | 其它通讯管点注记 | PEXPTEXT/_ANNO_P/管点注记 | 4 | AnnoPoint | ANNOPOINT
167 | JS | 给水管点注记 | PEXPTEXT/_ANNO_P/管点注记 | 2 | AnnoPoint | ANNOPOINT
168 | ZS | 再生水管点注记 | PEXPTEXT/_ANNO_P/管点注记 | 3 | AnnoPoint | ANNOPOINT
169 | YS | 雨水管点注记 | PEXPTEXT/_ANNO_P/管点注记 | 2 | AnnoPoint | ANNOPOINT
170 | WS | 污水管点注记 | PEXPTEXT/_ANNO_P/管点注记 | 2 | AnnoPoint | ANNOPOINT
171 | HS | 雨污合流管点注记 | PEXPTEXT/_ANNO_P/管点注记 | 4 | AnnoPoint | ANNOPOINT
172 | MQ | 煤气管点注记 | PEXPTEXT/_ANNO_P/管点注记 | 2 | AnnoPoint | ANNOPOINT
173 | YH | 液化气管点注记 | PEXPTEXT/_ANNO_P/管点注记 | 3 | AnnoPoint | ANNOPOINT
174 | TR | 天然气管点注记 | PEXPTEXT/_ANNO_P/管点注记 | 3 | AnnoPoint | ANNOPOINT
175 | RL | 热力管点注记 | PEXPTEXT/_ANNO_P/管点注记 | 2 | AnnoPoint | ANNOPOINT
176 | GY | 工业管点注记 | PEXPTEXT/_ANNO_P/管点注记 | 2 | AnnoPoint | ANNOPOINT
177 | ZH | 综合管沟 | PEXPTEXT/_ANNO_P/管点注记 | 4 | AnnoPoint | ANNOPOINT
178 | BX | 不明管点注记管点注记 | PEXPTEXT/_ANNO_P/管点注记 | 2 | AnnoPoint | ANNOPOINT
179 | RF | 人防管点注记 | PEXPTEXT/_ANNO_P/管点注记 | 2 | AnnoPoint | ANNOPOINT
180 | DT | 轨道交通管点注记 | PEXPTEXT/_ANNO_P/管点注记 | 4 | AnnoPoint | ANNOPOINT

## Sheet5
OBJECTID | TemplateName | PYSX | FieldName | FieldAliasName | FieldType | FieldLength | Precision | AllowNull | AutoValues | IsKey
| POINT | GDBH | P_No | 管点编号 | TEXT | 12 |  | FALSE | P_No/管点编号/GDBH | TRUE
| POINT | TSDH | M_No | 图上点号 | TEXT | 10 |  |  | M_No/图上点号/TSDH
| POINT | XZB | X | X坐标 | DOUBLE | 15 | 3 |  | X/X坐标/XZB
| POINT | YZB | Y | Y坐标 | DOUBLE | 15 | 3 |  | Y/Y坐标/YZB
| POINT | DMGC | H | 地面高程 | DOUBLE | 8 | 2 |  | H/地面高程/DMGC
| POINT | TZW | Feature | 特征 | TEXT | 16 |  |  | Feature/特征/TZW | TRUE
| POINT | FSW | Subsid | 附属物 | TEXT | 20 |  |  | Subsid/附属物/FSW | TRUE
| POINT | JGLX | PSTYLE | 井盖类型 | TEXT | 20 |  |  | PSTYLE/井盖类型/JGLX
| POINT | JGGG | PDS | 井盖规格 | TEXT | 20 |  |  | PDS/井盖规格/JGGG
| POINT | JGCZ | PMA | 井盖材质 | TEXT | 20 |  |  | PMA/井盖材质/JGCZ
| POINT | GCBH | ProjectNo | 工程编号 | TEXT | 20 |  |  | ProjectNo/工程编号/GCBH
| POINT | YSDM | CODE | 要素代码 | TEXT | 8 |  |  | CODE/要素代码/YSDM
| POINT | SZDL | ROADCODE | 道路代码 | TEXT | 8 |  |  | ROADCODE/道路代码/SZDL
| POINT | SZTF | MapNumber | 图幅号 | TEXT | 16 |  |  | MapNumber/图幅号/SZTF
| POINT | TCDW | DCode | 探测单位代码 | LONG | 2 |  |  | DCode/探测单位代码/TCDW
| POINT | QSDW | BCode | 权属单位代码 | LONG | 2 |  |  | BCode/权属单位代码/QSDW
| POINT | CQDW | CCode | 产权单位代码 | LONG | 2 |  |  | CCode/产权单位代码/CQDW
| POINT | MSRQ | Mdate | 建设年代 | TEXT | 8 |  |  | Mdate/建设年代/MSRQ
| POINT | TCRQ | DDate | 探测日期 | TEXT | 8 |  |  | DDate/探测日期/TCRQ
| POINT | JDJB | Precision | 精度级别 | TEXT | 10 |  |  | Precision/精度级别/JDJB
| POINT | FHJD | Rotang | 旋转角度 | DOUBLE | 10 | 4 |  | Rotang/旋转角度/FHJD
| POINT | BZ | Remark | 备注 | TEXT | 255 |  |  | Remark/备注/BZ
| LINE | QDBH | S_Point | 起点点号 | TEXT | 12 |  | FALSE | S_Point/起点点号/QDBH | TRUE
| LINE | ZDBH | E_Point | 终点点号 | TEXT | 12 |  | FALSE | E_Point/终点点号/ZDBH | TRUE
| LINE | QDMS | S_Deep | 起点埋深 | DOUBLE | 8 | 2 |  | S_Deep/起点埋深/QDMS
| LINE | ZDMS | E_Deep | 终点埋深 | DOUBLE | 8 | 2 |  | E_Deep/终点埋深/ZDMS
| LINE | QDGC | S_H | 起点高程 | DOUBLE | 8 | 2 |  | S_H/起点高程/QDGC
| LINE | ZDGC | E_H | 终点高程 | DOUBLE | 8 | 2 |  | E_H/终点高程/ZDGC
| LINE | GXCZ | Material | 材质 | TEXT | 20 |  |  | Material/材质/GXCZ
| LINE | MSFS | D_Type | 埋设方式 | TEXT | 20 |  |  | D_Type/埋设方式/MSFS
| LINE | XX | Line_Style | 线型 | TEXT | 20 |  |  | Line_Style/线型/XX
| LINE | GJ | D_S | 管径 | TEXT | 15 |  |  | D_S/管径/GJ
| LINE | MSRQ | Mdate | 建设年代 | TEXT | 8 |  |  | Mdate/建设年代/MSRQ
| LINE | TCRQ | DDate | 探测日期 | TEXT | 8 |  |  | DDate/探测日期/TCRQ
| LINE | QSDW | BCode | 权属单位代码 | LONG | 2 |  |  | BCode/权属单位代码/QSDW
| LINE | CQDW | CCode | 产权单位代码 | LONG | 2 |  |  | CCode/产权单位代码/CQDW
| LINE | GCBH | ProjectNo | 工程编号 | TEXT | 20 |  |  | ProjectNo/工程编号/GCBH
| LINE | TGXH | PD_M | 套管材料 | TEXT | 20 |  |  | PD_M/套管材料/TGXH
| LINE | YSDM | CODE | 要素代码 | TEXT | 8 |  |  | CODE/要素代码/YSDM
| LINE | SZDL | ROADCODE | 道路代码 | TEXT | 8 |  |  | ROADCODE/道路代码/SZDL
| LINE | DLTS | Cab_Count | 条数 | TEXT | 10 |  |  | Cab_Count/条数/DLTS
| LINE | YL | Vol_Pres | 压力值 | TEXT | 10 |  |  | Vol_Pres/压力值/YL
| LINE | ZKS | Hole_Count | 总孔数 | LONG | 3 |  |  | Hole_Count/总孔数/ZKS
| LINE | YYKS | Hole_Used | 已用孔数 | LONG | 3 |  |  | Hole_Used/已用孔数/YYKS
| LINE | TCDW | DCode | 探测单位代码 | LONG | 2 |  |  | DCode/探测单位代码/TCDW
| LINE | SSZK | UseStatus | 使用状况 | TEXT | 10 |  |  | UseStatus/使用状况/SSZK
| LINE | LX | Flow_D | 流向 | LONG | 1 |  |  | Flow_D/流向/LX
| LINE | BZ | Remark | 备注 | TEXT | 255 |  |  | Remark/备注/BZ
| GGPOINT | GGDH | P_No | 管点编号 | TEXT | 12 |  | FALSE | P_No/管点编号/GGDH | TRUE
| GGPOINT | TSDH | M_No | 图上点号 | LONG | 6 |  |  | M_No/图上点号/TSDH | TRUE
| GGPOINT | XZB | X | X坐标 | DOUBLE | 15 | 3 |  | X/X坐标/XZB
| GGPOINT | YZB | Y | Y坐标 | DOUBLE | 15 | 3 |  | Y/Y坐标/YZB
| GGPOINT | DMGC | H | 地面高程 | DOUBLE | 8 | 2 |  | H/地面高程/DMGC
| GGPOINT | SZTF | MapNumber | 图幅号 | TEXT | 16 |  |  | MapNumber/图幅号/SZTF
| GGPOINT | YSDM | CODE | 要素代码 | TEXT | 8 |  |  | CODE/要素代码/YSDM
| GGPOINT | QSDW | BCode | 权属单位代码 | TEXT | 2 |  |  | BCode/权属单位代码/QSDW
| GGPOINT | CQDW | CCode | 产权单位代码 | TEXT | 2 |  |  | CCode/产权单位代码/CQDW
| GGPOINT | MSRQ | Mdate | 建设年代 | TEXT | 8 |  |  | Mdate/建设年代/MSRQ
| GGPOINT | GCBH | ProjectNo | 工程编号 | TEXT | 20 |  |  | ProjectNo/工程编号/GCBH
| GGPOINT | TCDW | DCode | 探测单位代码 | TEXT | 2 |  |  | DCode/探测单位代码/TCDW
| GGPOINT | TCRQ | DDate | 探测日期 | TEXT | 8 |  |  | DDate/探测日期/TCRQ
| GGPOINT | YXSM | C_Descrip | 验线说明 | TEXT | 50 |  |  | C_Descrip/验线说明/YXSM
| GGPOINT | BZ | Remark | 备注 | TEXT | 255 |  |  | Remark/备注/BZ
| GGLINE |  | Link_Code | 通道标志码 | TEXT | 21 |  |  | Link_Code/通道标志码/
| GGLINE | QDBH | S_Point | 通道起点 | TEXT | 10 |  |  | S_Point/通道起点/QDBH | TRUE
| GGLINE | ZDBH | E_Point | 通道终点 | TEXT | 10 |  |  | E_Point/通道终点/ZDBH | TRUE
| GGLINE | QDMS | S_Deep | 起点埋深 | DOUBLE | 5 | 2 |  | S_Deep/起点埋深/QDMS
| GGLINE | ZDMS | E_Deep | 终点埋深 | DOUBLE | 5 | 2 |  | E_Deep/终点埋深/ZDMS
| GGLINE | QDGC | S_H | 起点顶高程 | DOUBLE | 8 | 2 |  | S_H/起点顶高程/QDGC
| GGLINE | ZDGC | E_H | 终点顶高程 | DOUBLE | 8 | 2 |  | E_H/终点顶高程/ZDGC
| GGLINE | DMCC | D_S | 管径 | TEXT | 15 |  |  | D_S/管径/DMCC
| GGLINE | GXCZ | Material | 材质 | TEXT | 8 |  |  | Material/材质/GXCZ
| GGLINE | QSDW | Belong | 权属单位代码 | TEXT | 2 |  |  | Belong/权属单位代码/QSDW
| GGLINE | CQDW | CCode | 产权单位代码 | TEXT | 2 |  |  | CCode/产权单位代码/CQDW
| GGLINE | GXLX | P_Type | 管线类型 | TEXT | 2 |  |  | P_Type/管线类型/GXLX
| GGLINE | MSFS | D_Type | 埋设类型 | TEXT | 10 |  |  | D_Type/埋设类型/MSFS
| GGLINE | YSDM | CODE | 要素代码 | TEXT | 8 |  |  | CODE/要素代码/YSDM
| GGLINE | SFYM | B_Type | 是否预埋 | LONG | 10 |  |  | B_Type/是否预埋/SFYM
| GGLINE | TDBM | LineCode | 通道编码 | LONG | 8 |  |  | LineCode/通道编码/TDBM
| GGLINE | GCBH | ProjectNo | 工程编号 | TEXT | 20 |  |  | ProjectNo/工程编号/GCBH
| GGLINE | MSRQ | Mdate | 建设年代 | TEXT | 8 |  |  | Mdate/建设年代/MSRQ
| GGLINE | TCDW | DCode | 探测单位代码 | LONG | 2 |  |  | DCode/探测单位代码/TCDW
| GGLINE | TCRQ | DDate | 探测日期 | TEXT | 8 |  |  | DDate/探测日期/TCRQ
| GGLINE | YXSM | C_Descrip | 验线说明 | TEXT | 50 |  |  | C_Descrip/验线说明/YXSM
| GGLINE | BZ | Remark | 备注 | TEXT | 255 |  |  | Remark/备注/BZ
| ANNOPOINT | BZDH | P_No | 标注点号 | TEXT | 20 |  |  | P_No/标注点号/BZDH
| ANNOPOINT | XZB | X | 定位点X坐标 | DOUBLE | 15 | 3 |  | X/定位点X坐标/XZB | TRUE
| ANNOPOINT | YZB | Y | 定位点Y坐标 | DOUBLE | 15 | 3 |  | Y/定位点Y坐标/YZB | TRUE
| ANNOPOINT | XAJD | Angle | 标注的角度 | DOUBLE | 8 | 4 |  | Angle/标注的角度/XAJD
| ANNOPOINT | WZ | TextString | 注记内容 | TEXT | 50 |  |  | TextString/注记内容/WZ
| ANNOPOINT | GCBH | ProjectNo | 工程编号 | TEXT | 20 |  |  | ProjectNo/工程编号/GCBH
| ANNOPOINT | BZ | Remark | 备注 | TEXT | 255 |  |  | Remark/备注/BZ
| ANNOLINE | BZDH | P_No | 标注点号 | TEXT | 20 |  |  | P_No/标注点号/BZDH
| ANNOLINE | XZB | X | 定位点X坐标 | DOUBLE | 15 | 3 |  | X/定位点X坐标/XZB
| ANNOLINE | YZB | Y | 定位点Y坐标 | DOUBLE | 15 | 3 |  | Y/定位点Y坐标/YZB | TRUE
| ANNOLINE | XAJD | Angle | 标注的角度 | DOUBLE | 8 | 4 |  | Angle/标注的角度/XAJD | TRUE
| ANNOLINE | WZ | TextString | 注记内容 | TEXT | 50 |  |  | TextString/注记内容/WZ
| ANNOLINE | GCBH | ProjectNo | 工程编号 | TEXT | 20 |  |  | ProjectNo/工程编号/GCBH
| ANNOLINE | BZ | Remark | 备注 | TEXT | 255 |  |  | Remark/备注/BZ
| ASSLINE | QDBH | S_Point | 起点点号 | TEXT | 12 |  |  | S_Point/起点点号/QDBH | TRUE
| ASSLINE | ZDBH | E_Point | 终点点号 | TEXT | 12 |  |  | E_Point/终点点号/ZDBH | TRUE
| ASSLINE | GXLX | L_TYPE | 线型 | TEXT | 20 |  |  | L_TYPE/线型/GXLX
| ASSLINE | YSDM | CODE | 要素代码 | TEXT | 8 |  |  | CODE/要素代码/YSDM
| ASSLINE | GCBH | ProjectNo | 工程编号 | TEXT | 20 |  |  | ProjectNo/工程编号/GCBH
| ASSLINE | TCDW | DCode | 探测单位代码 | LONG | 2 |  |  | DCode/探测单位代码/TCDW
| ASSLINE | QSDW | BCode | 权属单位代码 | LONG | 2 |  |  | BCode/权属单位代码/QSDW
| ASSLINE | BZ | Remark | 备注 | TEXT | 255 |  |  | Remark/备注/BZ
| ASSPOINT | FZDH | P_No | 管点编号 | TEXT | 12 |  |  | P_No/管点编号/FZDH
| ASSPOINT | TSDH | M_No | 图上点号 | TEXT | 10 |  |  | M_No/图上点号/TSDH
| ASSPOINT | XZB | X | X坐标 | DOUBLE | 15 | 3 |  | X/X坐标/XZB
| ASSPOINT | YZB | Y | Y坐标 | DOUBLE | 15 | 3 |  | Y/Y坐标/YZB
| ASSPOINT | DMGC | H | 地面高程 | DOUBLE | 8 | 2 |  | H/地面高程/DMGC
| ASSPOINT | YSDM | CODE | 要素代码 | TEXT | 8 |  |  | CODE/要素代码/YSDM
| ASSPOINT | TZW | Feature | 特征 | TEXT | 16 |  |  | Feature/特征/TZW
| ASSPOINT | XAJD | Rotang | 旋转角度 | DOUBLE | 10 | 4 |  | Rotang/旋转角度/XAJD | TRUE
| ASSPOINT | GCBH | ProjectNo | 工程编号 | TEXT | 20 |  |  | ProjectNo/工程编号/GCBH
| ASSPOINT | TCDW | DCode | 探测单位代码 | LONG | 2 |  |  | DCode/探测单位代码/TCDW
| ASSPOINT | QSDW | BCode | 权属单位代码 | LONG | 2 |  |  | BCode/权属单位代码/QSDW
| ASSPOINT | BZ | Remark | 备注 | TEXT | 255 |  |  | Remark/备注/BZ

## YT_PIPE_FIELD
OBJECTID | TemplateName | TypeName | FieldName | FieldAliasName | FieldType | FieldLength | Precision | AllowNull | AutoValues | IsKey
1 | POINT | GDBH | P_No | 管点编号 | TEXT | 12 |  | FALSE | P_No/管点编号/GDBH | TRUE
2 | POINT | TSDH | M_No | 图上点号 | TEXT | 10 |  |  | M_No/图上点号/TSDH
3 | POINT | XZB | X | X坐标 | DOUBLE | 15 | 3 |  | X/X坐标/XZB
4 | POINT | YZB | Y | Y坐标 | DOUBLE | 15 | 3 |  | Y/Y坐标/YZB
5 | POINT | DMGC | H | 地面高程 | DOUBLE | 8 | 2 |  | H/地面高程/DMGC
6 | POINT | TZW | Feature | 特征 | TEXT | 16 |  |  | Feature/特征/TZW | TRUE
7 | POINT | FSW | Subsid | 附属物 | TEXT | 20 |  |  | Subsid/附属物/FSW | TRUE
8 | POINT | JGLX | PSTYLE | 井盖类型 | TEXT | 20 |  |  | PSTYLE/井盖类型/JGLX
9 | POINT | JGGG | PDS | 井盖规格 | TEXT | 20 |  |  | PDS/井盖规格/JGGG
10 | POINT | JGCZ | PMA | 井盖材质 | TEXT | 20 |  |  | PMA/井盖材质/JGCZ
11 | POINT | GCBH | ProjectNo | 工程编号 | TEXT | 20 |  |  | ProjectNo/工程编号/GCBH
12 | POINT | YSDM | CODE | 要素代码 | TEXT | 8 |  |  | CODE/要素代码/YSDM
13 | POINT | SZDL | ROADCODE | 道路代码 | TEXT | 8 |  |  | ROADCODE/道路代码/SZDL
14 | POINT | SZTF | MapNumber | 图幅号 | TEXT | 16 |  |  | MapNumber/图幅号/SZTF
15 | POINT | TCDW | DCode | 探测单位代码 | LONG | 2 |  |  | DCode/探测单位代码/TCDW
16 | POINT | QSDW | BCode | 权属单位代码 | LONG | 2 |  |  | BCode/权属单位代码/QSDW
17 | POINT | CQDW | CCode | 产权单位代码 | LONG | 2 |  |  | CCode/产权单位代码/CQDW
18 | POINT | MSRQ | Mdate | 建设年代 | TEXT | 8 |  |  | Mdate/建设年代/MSRQ
19 | POINT | TCRQ | DDate | 探测日期 | TEXT | 8 |  |  | DDate/探测日期/TCRQ
20 | POINT | JDJB | Precision | 精度级别 | TEXT | 10 |  |  | Precision/精度级别/JDJB
21 | POINT | FHJD | Rotang | 旋转角度 | DOUBLE | 10 | 4 |  | Rotang/旋转角度/FHJD
22 | POINT | BZ | Remark | 备注 | TEXT | 255 |  |  | Remark/备注/BZ
23 | LINE | QDBH | S_Point | 起点点号 | TEXT | 12 |  | FALSE | S_Point/起点点号/QDBH | TRUE
24 | LINE | ZDBH | E_Point | 终点点号 | TEXT | 12 |  | FALSE | E_Point/终点点号/ZDBH | TRUE
25 | LINE | QDMS | S_Deep | 起点埋深 | DOUBLE | 8 | 2 |  | S_Deep/起点埋深/QDMS
26 | LINE | ZDMS | E_Deep | 终点埋深 | DOUBLE | 8 | 2 |  | E_Deep/终点埋深/ZDMS
27 | LINE | QDGC | S_H | 起点高程 | DOUBLE | 8 | 2 |  | S_H/起点高程/QDGC
28 | LINE | ZDGC | E_H | 终点高程 | DOUBLE | 8 | 2 |  | E_H/终点高程/ZDGC
29 | LINE | GXCZ | Material | 材质 | TEXT | 20 |  |  | Material/材质/GXCZ
30 | LINE | MSFS | D_Type | 埋设方式 | TEXT | 20 |  |  | D_Type/埋设方式/MSFS
31 | LINE | XX | Line_Style | 线型 | TEXT | 20 |  |  | Line_Style/线型/XX
32 | LINE | GJ | D_S | 管径 | TEXT | 15 |  |  | D_S/管径/GJ
33 | LINE | MSRQ | Mdate | 建设年代 | TEXT | 8 |  |  | Mdate/建设年代/MSRQ
34 | LINE | TCRQ | DDate | 探测日期 | TEXT | 8 |  |  | DDate/探测日期/TCRQ
35 | LINE | QSDW | BCode | 权属单位代码 | LONG | 2 |  |  | BCode/权属单位代码/QSDW
36 | LINE | CQDW | CCode | 产权单位代码 | LONG | 2 |  |  | CCode/产权单位代码/CQDW
37 | LINE | GCBH | ProjectNo | 工程编号 | TEXT | 20 |  |  | ProjectNo/工程编号/GCBH
38 | LINE | TGXH | PD_M | 套管材料 | TEXT | 20 |  |  | PD_M/套管材料/TGXH
39 | LINE | YSDM | CODE | 要素代码 | TEXT | 8 |  |  | CODE/要素代码/YSDM
40 | LINE | SZDL | ROADCODE | 道路代码 | TEXT | 8 |  |  | ROADCODE/道路代码/SZDL
41 | LINE | DLTS | Cab_Count | 条数 | TEXT | 10 |  |  | Cab_Count/条数/DLTS
42 | LINE | YL | Vol_Pres | 压力值 | TEXT | 10 |  |  | Vol_Pres/压力值/YL
43 | LINE | ZKS | Hole_Count | 总孔数 | LONG | 3 |  |  | Hole_Count/总孔数/ZKS
44 | LINE | YYKS | Hole_Used | 已用孔数 | LONG | 3 |  |  | Hole_Used/已用孔数/YYKS
45 | LINE | TCDW | DCode | 探测单位代码 | LONG | 2 |  |  | DCode/探测单位代码/TCDW
46 | LINE | SSZK | UseStatus | 使用状况 | TEXT | 10 |  |  | UseStatus/使用状况/SSZK
47 | LINE | LX | Flow_D | 流向 | LONG | 1 |  |  | Flow_D/流向/LX
48 | LINE | BZ | Remark | 备注 | TEXT | 255 |  |  | Remark/备注/BZ
49 | GGPOINT | GGDH | P_No | 管点编号 | TEXT | 12 |  | FALSE | P_No/管点编号/GGDH | TRUE
50 | GGPOINT | TSDH | M_No | 图上点号 | LONG | 6 |  |  | M_No/图上点号/TSDH | TRUE
51 | GGPOINT | XZB | X | X坐标 | DOUBLE | 15 | 3 |  | X/X坐标/XZB
52 | GGPOINT | YZB | Y | Y坐标 | DOUBLE | 15 | 3 |  | Y/Y坐标/YZB
53 | GGPOINT | DMGC | H | 地面高程 | DOUBLE | 8 | 2 |  | H/地面高程/DMGC
54 | GGPOINT | SZTF | MapNumber | 图幅号 | TEXT | 16 |  |  | MapNumber/图幅号/SZTF
55 | GGPOINT | YSDM | CODE | 要素代码 | TEXT | 8 |  |  | CODE/要素代码/YSDM
56 | GGPOINT | QSDW | BCode | 权属单位代码 | TEXT | 2 |  |  | BCode/权属单位代码/QSDW
57 | GGPOINT | CQDW | CCode | 产权单位代码 | TEXT | 2 |  |  | CCode/产权单位代码/CQDW
58 | GGPOINT | MSRQ | Mdate | 建设年代 | TEXT | 8 |  |  | Mdate/建设年代/MSRQ
59 | GGPOINT | GCBH | ProjectNo | 工程编号 | TEXT | 20 |  |  | ProjectNo/工程编号/GCBH
60 | GGPOINT | TCDW | DCode | 探测单位代码 | TEXT | 2 |  |  | DCode/探测单位代码/TCDW
61 | GGPOINT | TCRQ | DDate | 探测日期 | TEXT | 8 |  |  | DDate/探测日期/TCRQ
62 | GGPOINT | YXSM | C_Descrip | 验线说明 | TEXT | 50 |  |  | C_Descrip/验线说明/YXSM
63 | GGPOINT | BZ | Remark | 备注 | TEXT | 255 |  |  | Remark/备注/BZ
64 | GGLINE |  | Link_Code | 通道标志码 | TEXT | 21 |  |  | Link_Code/通道标志码/
65 | GGLINE | QDBH | S_Point | 通道起点 | TEXT | 10 |  |  | S_Point/通道起点/QDBH | TRUE
66 | GGLINE | ZDBH | E_Point | 通道终点 | TEXT | 10 |  |  | E_Point/通道终点/ZDBH | TRUE
67 | GGLINE | QDMS | S_Deep | 起点埋深 | DOUBLE | 5 | 2 |  | S_Deep/起点埋深/QDMS
68 | GGLINE | ZDMS | E_Deep | 终点埋深 | DOUBLE | 5 | 2 |  | E_Deep/终点埋深/ZDMS
69 | GGLINE | QDGC | S_H | 起点顶高程 | DOUBLE | 8 | 2 |  | S_H/起点顶高程/QDGC
70 | GGLINE | ZDGC | E_H | 终点顶高程 | DOUBLE | 8 | 2 |  | E_H/终点顶高程/ZDGC
71 | GGLINE | DMCC | D_S | 管径 | TEXT | 15 |  |  | D_S/管径/DMCC
72 | GGLINE | GXCZ | Material | 材质 | TEXT | 8 |  |  | Material/材质/GXCZ
73 | GGLINE | QSDW | Belong | 权属单位代码 | TEXT | 2 |  |  | Belong/权属单位代码/QSDW
74 | GGLINE | CQDW | CCode | 产权单位代码 | TEXT | 2 |  |  | CCode/产权单位代码/CQDW
75 | GGLINE | GXLX | P_Type | 管线类型 | TEXT | 2 |  |  | P_Type/管线类型/GXLX
76 | GGLINE | MSFS | D_Type | 埋设类型 | TEXT | 10 |  |  | D_Type/埋设类型/MSFS
77 | GGLINE | YSDM | CODE | 要素代码 | TEXT | 8 |  |  | CODE/要素代码/YSDM
78 | GGLINE | SFYM | B_Type | 是否预埋 | LONG | 10 |  |  | B_Type/是否预埋/SFYM
79 | GGLINE | TDBM | LineCode | 通道编码 | LONG | 8 |  |  | LineCode/通道编码/TDBM
80 | GGLINE | GCBH | ProjectNo | 工程编号 | TEXT | 20 |  |  | ProjectNo/工程编号/GCBH
81 | GGLINE | MSRQ | Mdate | 建设年代 | TEXT | 8 |  |  | Mdate/建设年代/MSRQ
82 | GGLINE | TCDW | DCode | 探测单位代码 | LONG | 2 |  |  | DCode/探测单位代码/TCDW
83 | GGLINE | TCRQ | DDate | 探测日期 | TEXT | 8 |  |  | DDate/探测日期/TCRQ
84 | GGLINE | YXSM | C_Descrip | 验线说明 | TEXT | 50 |  |  | C_Descrip/验线说明/YXSM
85 | GGLINE | BZ | Remark | 备注 | TEXT | 255 |  |  | Remark/备注/BZ
86 | ANNOPOINT | BZDH | P_No | 标注点号 | TEXT | 20 |  |  | P_No/标注点号/BZDH
87 | ANNOPOINT | XZB | X | 定位点X坐标 | DOUBLE | 15 | 3 |  | X/定位点X坐标/XZB | TRUE
88 | ANNOPOINT | YZB | Y | 定位点Y坐标 | DOUBLE | 15 | 3 |  | Y/定位点Y坐标/YZB | TRUE
89 | ANNOPOINT | XAJD | Angle | 标注的角度 | DOUBLE | 8 | 4 |  | Angle/标注的角度/XAJD
90 | ANNOPOINT | WZ | TextString | 注记内容 | TEXT | 50 |  |  | TextString/注记内容/WZ
91 | ANNOPOINT | GCBH | ProjectNo | 工程编号 | TEXT | 20 |  |  | ProjectNo/工程编号/GCBH
92 | ANNOPOINT | BZ | Remark | 备注 | TEXT | 255 |  |  | Remark/备注/BZ
93 | ANNOLINE | BZDH | P_No | 标注点号 | TEXT | 20 |  |  | P_No/标注点号/BZDH
94 | ANNOLINE | XZB | X | 定位点X坐标 | DOUBLE | 15 | 3 |  | X/定位点X坐标/XZB
95 | ANNOLINE | YZB | Y | 定位点Y坐标 | DOUBLE | 15 | 3 |  | Y/定位点Y坐标/YZB | TRUE
96 | ANNOLINE | XAJD | Angle | 标注的角度 | DOUBLE | 8 | 4 |  | Angle/标注的角度/XAJD | TRUE
97 | ANNOLINE | WZ | TextString | 注记内容 | TEXT | 50 |  |  | TextString/注记内容/WZ
98 | ANNOLINE | GCBH | ProjectNo | 工程编号 | TEXT | 20 |  |  | ProjectNo/工程编号/GCBH
99 | ANNOLINE | BZ | Remark | 备注 | TEXT | 255 |  |  | Remark/备注/BZ
100 | ASSLINE | QDBH | S_Point | 起点点号 | TEXT | 12 |  |  | S_Point/起点点号/QDBH | TRUE
101 | ASSLINE | ZDBH | E_Point | 终点点号 | TEXT | 12 |  |  | E_Point/终点点号/ZDBH | TRUE
102 | ASSLINE | GXLX | L_TYPE | 线型 | TEXT | 20 |  |  | L_TYPE/线型/GXLX
103 | ASSLINE | YSDM | CODE | 要素代码 | TEXT | 8 |  |  | CODE/要素代码/YSDM
104 | ASSLINE | GCBH | ProjectNo | 工程编号 | TEXT | 20 |  |  | ProjectNo/工程编号/GCBH
105 | ASSLINE | TCDW | DCode | 探测单位代码 | LONG | 2 |  |  | DCode/探测单位代码/TCDW
106 | ASSLINE | QSDW | BCode | 权属单位代码 | LONG | 2 |  |  | BCode/权属单位代码/QSDW
107 | ASSLINE | BZ | Remark | 备注 | TEXT | 255 |  |  | Remark/备注/BZ
108 | ASSPOINT | FZDH | P_No | 管点编号 | TEXT | 12 |  |  | P_No/管点编号/FZDH
109 | ASSPOINT | TSDH | M_No | 图上点号 | TEXT | 10 |  |  | M_No/图上点号/TSDH
110 | ASSPOINT | XZB | X | X坐标 | DOUBLE | 15 | 3 |  | X/X坐标/XZB
111 | ASSPOINT | YZB | Y | Y坐标 | DOUBLE | 15 | 3 |  | Y/Y坐标/YZB
112 | ASSPOINT | DMGC | H | 地面高程 | DOUBLE | 8 | 2 |  | H/地面高程/DMGC
113 | ASSPOINT | YSDM | CODE | 要素代码 | TEXT | 8 |  |  | CODE/要素代码/YSDM
114 | ASSPOINT | TZW | Feature | 特征 | TEXT | 16 |  |  | Feature/特征/TZW
115 | ASSPOINT | XAJD | Rotang | 旋转角度 | DOUBLE | 10 | 4 |  | Rotang/旋转角度/XAJD | TRUE
116 | ASSPOINT | GCBH | ProjectNo | 工程编号 | TEXT | 20 |  |  | ProjectNo/工程编号/GCBH
117 | ASSPOINT | TCDW | DCode | 探测单位代码 | LONG | 2 |  |  | DCode/探测单位代码/TCDW
118 | ASSPOINT | QSDW | BCode | 权属单位代码 | LONG | 2 |  |  | BCode/权属单位代码/QSDW
119 | ASSPOINT | BZ | Remark | 备注 | TEXT | 255 |  |  | Remark/备注/BZ